## DPGF
RACCORDEMENT DE L'ASSEMBLEE AU RESEAU D'ASSAINISSEMENT COLLECTIF DE LA VILLE DE PAPEETE ET TRAVAUX ANNEXES
LOT 1 : RACCORDEMENT DE L'ASSEMBLEE SUR LE RESEAU D'ASSAINISSEMENT COLLECTIF DE PAPEETE (MA 01-20 SML/APF)
DECOMPOSITION DU PRIX GLOBAL ET FORFAITAIRE (DPGF)
Sont compris pour les travaux de pose en tranchée des réseaux de raccordement des eaux usées de l'APF sur le réseau d'assainissement collectif : Les plans d'exécution avec le levé des fils d'eau, le découpage de la couche de roulement béton ou bitume, la fouille et le compactage du fond de fouille, l'épuisement éventuel de la nappe, le blindage des fouilles, l'enrobage de la conduite (10 cm sous la conduite et 15 cm au-dessus de la conduite) en sable 0/10 mm (ou gravier 5/15 mm si présence de la nappe phréatique), filet avertisseur détectable 30 cm au-dessus de la conduite (marron pour les eaux usées), remblai en 0/30 mm GNT compacté à chaque épaisseur de 20 cm, éventuellement protection en béton si hauteur de couverture au-dessus de la conduite est inférieur à 40 cm et réfection provisoire et définitive en béton ou bitume, conformément aux CCTP et CPD, et toutes sujétions.
N° Prix | Désignation et définition des prix | U | QTE | Prix unit. HT | Total partiel HT
1- TRAVAUX PREPARATOIRES ET DIVERS
1.1 | Installation et repli de chantier | F | 1 |  | 0
1.2 | Fourniture et pose d'un panneau de chantier | F | 1 |  | 0
1.3 | Piquetage - Reconnaissance des réseaux existants - Implantation définitive | F | 1 |  | 0
1.4 | Dossier d'exécution y compris établissement des plans d'exécution avec respect des fils d'eau, fiches FAM, DICT, vérification des pentes et du profil des canalisations, etc. | F | 1 |  | 0
1.5 | Essais de compactage | F | 1 |  | 0
1.6 | Inspection caméra des canalisations y compris nettoyage et curage, fourniture d'un rapport et des fichiers AV et toutes sujétions. | F | 1 |  | 0
1.7 | Essais d'étanchéité des canalisations | F | 1 |  | 0
1.8 | Dossier de récolement | F | 1 |  | 0
SOUS-TOTAL 1 |  |  |  |  | 0
2- TRAVAUX DE RACCORDEMENT AU RESEAU COLLECTIF D'ASSAINISSEMENT
2.1- Raccordement du tabouret n°1 (TB01) de l'APF Place Taraho'i sur le tabouret n°EU935c du réseau collectif
2.1.1 | Exécution d'une tranchée en terrain de toutes natures (linéaire estimé : 12 ml) comprenant : ▪ découpage soigné d'une bande de revêtement bitumineux des chaussées, accotement, trottoirs, jusqu'à une épaisseur de 6 cm y compris évacuation des déblais, puis réfection à l'identique et toutes sujétions ; ▪ ouverture de la tranchée par moyens mécaniques, sur une largeur de 60 cm à une profondeur moyenne mesurée du terrain naturel au fond de fouille entre chaque regard ou point caractéristiques du profil (profondeur moyenne estimée : 1,7 m) ; ▪ fourniture et pose du lit de pose et de l'enrobage en sable 0/10mm (ou graviers 5/15mm si présence de la nappe phréatique) d'une épaisseur de 10 cm en dessous de la génératrice inférieure de la canalisation et jusqu'à 15 cm au-dessus de la génératrice supérieure de la canalisation, y compris alignement, calage et compactage latéral et toutes sujétions ; ▪ fourniture et pose du remblai proprement dit (en terrain naturel) : par le réemploi des déblais proprement triés et expurgés des gros objets Ø > 60 mm, y compris pose du filet avertisseur à 30 cm au-dessus de la génératrice supérieure de la canalisation, compactage par couches de 20 cm à l'aide d'une pilonneuse et toutes sujétions ; ▪ fourniture et pose du remblai proprement dit (sous chaussée) : en matériau d'apport GNT 0/30 mm, y compris pose du filet avertisseur à 30 cm au-dessus de la génératrice supérieure de la canalisation, compactage par couches de 20 cm à l'aide d'une pilonneuse et toutes sujétions ; ▪ réfection provisoire et définitive du terrain naturel, de l'accotement, de la chaussée telles que décrit dans le CCTP et toutes sujétions. | F | 1 |  | 0
2.1.2 | Plus-Value au poste 2.1.1 pour rabattement de nappe d'eau | F | 1 |  | 0
2.1.3 | Plus-Value au poste 2.1.1 pour surprofondeur (si profondeur de la fouille ≥ 1,3 m) y compris pose de blindage et protection contre les éboulements et toutes sujétions. | F | 1 |  | 0
2.1.4 | Fourniture et pose en tranchée d'une conduite en PVC assainissement Ø160 CR8, y compris raccords et accessoires hydrauliques de la même classe, raccordements de la conduite sur les tabourets de branchements n°01 de l'APF et n°EU935c du réseau collectif, déconnexion du tabouret n°01 et du PR n°01, (y compris fouille, découpe bitume/béton, remblaiement, réfection à l'identique) et toutes sujétions. | F | 1 |  | 0
2.2- Raccordement du tabouret n°2 (TB02) de l'APF Place Taraho'i sur le tabouret n°EU658 du réseau collectif
2.2.1 | Exécution d'une tranchée en terrain de toutes natures (linéaire estimé : 6 ml) comprenant : ▪ découpage soigné d'une bande de revêtement bitumineux des chaussées, accotement, trottoirs, jusqu'à une épaisseur de 6 cm y compris évacuation des déblais, puis réfection à l'identique et toutes sujétions ; ▪ ouverture de la tranchée par moyens mécaniques, sur une largeur de 60 cm à une profondeur moyenne mesurée du terrain naturel au fond de fouille entre chaque regard ou point caractéristiques du profil (profondeur moyenne estimée : 1,8 m) ; ▪ fourniture et pose du lit de pose et de l'enrobage en sable 0/10mm (ou graviers 5/15mm si présence de la nappe phréatique) d'une épaisseur de 10 cm en dessous de la génératrice inférieure de la canalisation et jusqu'à 15 cm au-dessus de la génératrice supérieure de la canalisation, y compris alignement, calage et compactage latéral et toutes sujétions ; ▪ fourniture et pose du remblai proprement dit (en terrain naturel) : par le réemploi des déblais proprement triés et expurgés des gros objets Ø > 60 mm, y compris pose du filet avertisseur à 30 cm au-dessus de la génératrice supérieure de la canalisation, compactage par couches de 20 cm à l'aide d'une pilonneuse et toutes sujétions ; ▪ fourniture et pose du remblai proprement dit (sous chaussée) : en matériau d'apport GNT 0/30 mm, y compris pose du filet avertisseur à 30 cm au-dessus de la génératrice supérieure de la canalisation, compactage par couches de 20 cm à l'aide d'une pilonneuse et toutes sujétions ; ▪ réfection provisoire et définitive du terrain naturel, de l'accotement, de la chaussée telles que décrit dans le CCTP et toutes sujétions. | F | 1 |  | 0
2.2.2 | Plus-Value au poste 2.2.1 pour rabattement de nappe d'eau | F | 1 |  | 0
2.2.3 | Plus-Value au poste 2.2.1 pour surprofondeur (si profondeur de la fouille ≥ 1,3 m) y compris pose de blindage et protection contre les éboulements et toutes sujétions. | F | 1 |  | 0
2.2.4 | Fourniture et pose en tranchée d'une conduite en PVC assainissement Ø160 CR8 sur 12 ml environ, y compris raccords et accessoires hydrauliques de la même classe, raccordements de la conduite sur les tabourets de branchements n°02 de l'APF et n°EU658 du réseau collectif , déconnexion du tabouret n°02 et du PR n°02, (y compris fouille, découpe bitume/béton, remblaiement, réfection à l'identique) et toutes sujétions. | F | 1 |  | 0
2.3- Raccordement de l'immeuble TETUNA'E sur le tabouret n°EU662 du réseau collectif
2.3.1 | Exécution d'une tranchée en terrain de toutes natures (linéaire estimé : 21 ml) comprenant : ▪ découpage soigné d'une bande de revêtement bitumineux des chaussées, accotement, trottoirs, jusqu'à une épaisseur de 6 cm y compris évacuation des déblais, puis réfection à l'identique et toutes sujétions ; ▪ ouverture de la tranchée par moyens mécaniques, sur une largeur de 60 cm à une profondeur moyenne mesurée du terrain naturel au fond de fouille entre chaque regard ou point caractéristiques du profil (profondeur moyenne estimée : 1,1 m) ; ▪ fourniture et pose du lit de pose et de l'enrobage en sable 0/15mm (ou graviers 5/15mm si présence de la nappe phréatique) d'une épaisseur de 10 cm en dessous de la génératrice inférieure de la canalisation et jusqu'à 15 cm au-dessus de la génératrice supérieure de la canalisation, y compris alignement, calage et compactage latéral et toutes sujétions ; ▪ fourniture et pose du remblai proprement dit : en matériau d'apport GNT 0/30 mm, y compris pose du filet avertisseur à 30 cm au-dessus de la génératrice supérieure de la canalisation, compactage par couches de 20 cm à l'aide d'une pilonneuse et toutes sujétions ; ▪ réfection provisoire et définitive de l'accotement, de la dalle bétonnée, de la chaussée telles que décrit dans le CCTP et toutes sujétions. | F | 1 |  | 0
2.3.2 | Plus-Value au poste 2.3.1 pour démolition au brise roche d'une dalle béton, d'une épaisseur moyenne de 15 cm, sur 60 cm de large, y compris évacuation des déblais (linéaire estimé : 15 ml) | F | 1 |  | 0
2.3.3 | Plus-Value au poste 2.3.1 pour rabattement de nappe d'eau | F | 1 |  | 0
2.3.4 | Plus-Value au poste 2.3.1 pour surprofondeur (si profondeur de la fouille ≥ 1,3 m) y compris pose de blindage et protection contre les éboulements et toutes sujétions. | F | 1 |  | 0
2.3.5 | Fourniture et pose en tranchée d'une conduite en PVC assainissement Ø160 CR8 sur 21 ml environ, en gravitaire avec une pente minimum de 2%, y compris raccords et accessoires hydrauliques de la même classe, raccordements de la nouvelle conduite sur la conduite d'arrivée des eaux usées de l'immeuble et le tabouret de branchement n°EU662 du réseau collectif (y compris fouille, découpe bitume/béton, remblaiement, réfection à l'identique) et toutes sujétions. | F | 1 |  | 0
SOUS-TOTAL 2 |  |  |  |  | 0
TOTAL HT (SOUS-TOTAUX 1 + 2) |  |  |  |  | 0
TVA 13% |  |  |  |  | 0
TOTAL TTC |  |  |  |  | 0